## 双端荧光灯
序号 | GB 18774-2002 |  |  |  |  | GB/T 18774-2023 |  |  |  |  | 变更 |  |  | 是否需补充差异试验
| 条款号 | 标题 | 内容 | 单位 | 要求 | 条款号 | 标题 | 内容 | 单位 | 要求 | 变更类型 | 对应检测方法变更 | 检测设备变更
1 | 1.1 | 范围 | / | / | / | 1 | 范围 | / | / | 蓝光危害和红外危害低于需要标识的水平。 | 仅描述变化，不涉及试验 | 不涉及 | 不涉及 | 否
2 | 1.3 | 定义 | / | / | / | 3 | 术语和定义 | / | / | 有效紫外辐射功率比 灯与其光通量相关的有效紫外辐射功率。 | 增加术语定义 | 不涉及 | 不涉及 | 否
3 | 2.3.2 | 灯头尺寸要求 | / | / | 2.3.2.1灯应采用符合GB 2799要求的灯头。 2.3.2.2采用GB/T 6997所示的量规检验其合格性 | 4.3.2 | 灯头尺寸要求 | / | / | 4.3.2.1灯应采用符合IEC 60061-1要求的灯头。 4.3.2.2采用表3所示的量规检验其合格性。 表3 | 将已作废国标更换成等同的IEC标准。并增加表3。 | 无变化 | 无变化 | 否
4 | / | / | / | / | / | 4.3.3 | 系统要求 | / | / | 如果IEC 60061-1灯头的数据页包含有关系统要求的信息，则灯不应超过规定的限值。 通过测量检查合格性。 | 增加系统要求试验项目 | 增加系统要求测量 | 增加系统要求检测设备 | 如适用此项目，需补充差异试验
5 | / | / | / | / | / | 4.13 | 紫外辐射 | / | / | 灯发出的有效紫外辐射功率比应不超过2mW/klm。对于反射灯，应不超过2mW/(m2·klx)。 注：IEC 62471的暴露限值是用有效辐照度值(W/m²)给出的，普通照明用灯的风险类别等级以在500lx照度下的值为准。在500lx照度时豁免类别的界线是0.001 W/m2，这意味着与照度有关的限值是0.001除以500,单位为W/(m2·lx),等于2mW/(m2·klx)。因为lx=lm/m²,因此得出2mW/klm的有效紫外辐射功率比。 合格性通过测量光辐射量来检验，测量条件与IEC 60081中给出测量灯光电特性的条件相同。 | 增加紫外辐射测试项目 | 增加紫外辐射检测方法 | 增加紫外辐射检测设备 | 是
6 | / | / | / | / | / | 4.14 | 灯玻璃泡壳的水接触保护 | / | / | 灯泡适于与水接触，无需测试此特性。 | 仅增加试验项目，但无需测试。 | 不涉及 | 不涉及 | 否
7 | / | / | / | / | / | 附录C | 灯具设计参数 |  |  | C.4水接触 符合本文件的灯其泡壳适用于水接触，例如：滴水、溅水等，因此泡壳部分不需要额外的灯具保护。 任何IPX1或更好的灯接触区域保护只能在具有适当IP等级的灯座的灯具中实现，其也用于密封灯端的直径，并为包含接触区域的灯端组件提供保护。 | 仅增加了灯具设计参数。 | 不涉及 | 不涉及 | 否